## 物理机房改造部分
机房物理环境改造资金报价表
分项名称（1）：基础装修工程
序号 | 名称 | 数量 | 单位 | 型号/规格（工作内容） | 技术标准 | 备注
2 | 地面防尘、静电漆 | 30 | 平米 | 防静电地坪漆 | 符合GB 50174‑2017机房防静电地面要求
3 | 吊顶防尘漆 | 30 | 平米 | 防尘漆 | 符合GB 50174‑2017机房防静电地面要求
4 | 建渣清运 | 1 | 批 | 装修建渣清运 | 符合GB 50174‑2017机房防静电地面要求
5 | 辅材 | 1 | 批 | 配套辅料 | 符合GB 50174‑2017机房防静电地面要求
合计
分项名称（2）：配电工程
1 | 配电柜 | 1 | 套 | 室内防低压控制柜定制1800*800*400箱体 | 产品参考:GB/T 15934‑2024 电器附件 电线组件和互连电线组件；GB 5023-2008额定电压450/750V及以下聚氯乙烯绝缘电缆的国家标准；GB/T 12527-2008 额定电压1kV及以下架空绝缘电缆；GB 50217-2018《电力工程电缆设计标准》;GB/T 11032-2020交流无间隙金属氧化物避雷器等
2 | 电源总开关 | 1 | 个 | CDM3L-160A | 产品参考:GB/T 15934‑2024 电器附件 电线组件和互连电线组件；GB 5023-2008额定电压450/750V及以下聚氯乙烯绝缘电缆的国家标准；GB/T 12527-2008 额定电压1kV及以下架空绝缘电缆；GB 50217-2018《电力工程电缆设计标准》;GB/T 11032-2020交流无间隙金属氧化物避雷器等
3 | 二级防雷保护装置 | 1 | 个 | 二级SPD防雷器 | 产品参考:GB/T 15934‑2024 电器附件 电线组件和互连电线组件；GB 5023-2008额定电压450/750V及以下聚氯乙烯绝缘电缆的国家标准；GB/T 12527-2008 额定电压1kV及以下架空绝缘电缆；GB 50217-2018《电力工程电缆设计标准》;GB/T 11032-2020交流无间隙金属氧化物避雷器等
4 | 三级防雷保护装置 | 1 | 个 | 三级级SPD防雷器 | 产品参考:GB/T 15934‑2024 电器附件 电线组件和互连电线组件；GB 5023-2008额定电压450/750V及以下聚氯乙烯绝缘电缆的国家标准；GB/T 12527-2008 额定电压1kV及以下架空绝缘电缆；GB 50217-2018《电力工程电缆设计标准》;GB/T 11032-2020交流无间隙金属氧化物避雷器等
5 | 三相回路开关 | 3 | 个 | DZ47-C型：3P*63A | 产品参考:GB/T 15934‑2024 电器附件 电线组件和互连电线组件；GB 5023-2008额定电压450/750V及以下聚氯乙烯绝缘电缆的国家标准；GB/T 12527-2008 额定电压1kV及以下架空绝缘电缆；GB 50217-2018《电力工程电缆设计标准》;GB/T 11032-2020交流无间隙金属氧化物避雷器等
6 | 单相回路开关 | 20 | 个 | DZ47-C型：2P*40A | 产品参考:GB/T 15934‑2024 电器附件 电线组件和互连电线组件；GB 5023-2008额定电压450/750V及以下聚氯乙烯绝缘电缆的国家标准；GB/T 12527-2008 额定电压1kV及以下架空绝缘电缆；GB 50217-2018《电力工程电缆设计标准》;GB/T 11032-2020交流无间隙金属氧化物避雷器等
7 | 铜芯电线 | 2 | 圈 | BV4 | 产品参考:GB/T 15934‑2024 电器附件 电线组件和互连电线组件；GB 5023-2008额定电压450/750V及以下聚氯乙烯绝缘电缆的国家标准；GB/T 12527-2008 额定电压1kV及以下架空绝缘电缆；GB 50217-2018《电力工程电缆设计标准》;GB/T 11032-2020交流无间隙金属氧化物避雷器等
8 | 高低压配电房至机房市电柜/动力配电柜输入电缆 | 20 | 米 | 5*16 | 产品参考:GB/T 15934‑2024 电器附件 电线组件和互连电线组件；GB 5023-2008额定电压450/750V及以下聚氯乙烯绝缘电缆的国家标准；GB/T 12527-2008 额定电压1kV及以下架空绝缘电缆；GB 50217-2018《电力工程电缆设计标准》;GB/T 11032-2020交流无间隙金属氧化物避雷器等
9 | 机房市电柜/动力配电柜至UPS主机输入电缆 | 20 | 米 | 1*10 | 产品参考:GB/T 15934‑2024 电器附件 电线组件和互连电线组件；GB 5023-2008额定电压450/750V及以下聚氯乙烯绝缘电缆的国家标准；GB/T 12527-2008 额定电压1kV及以下架空绝缘电缆；GB 50217-2018《电力工程电缆设计标准》;GB/T 11032-2020交流无间隙金属氧化物避雷器等
10 | UPS主机到UPS输入输出配电柜电缆 | 20 | 米 | 1*10 | 产品参考:GB/T 15934‑2024 电器附件 电线组件和互连电线组件；GB 5023-2008额定电压450/750V及以下聚氯乙烯绝缘电缆的国家标准；GB/T 12527-2008 额定电压1kV及以下架空绝缘电缆；GB 50217-2018《电力工程电缆设计标准》;GB/T 11032-2020交流无间隙金属氧化物避雷器等
11 | 空调取电电缆 | 30 | 米 | 3*6 | 产品参考:GB/T 15934‑2024 电器附件 电线组件和互连电线组件；GB 5023-2008额定电压450/750V及以下聚氯乙烯绝缘电缆的国家标准；GB/T 12527-2008 额定电压1kV及以下架空绝缘电缆；GB 50217-2018《电力工程电缆设计标准》;GB/T 11032-2020交流无间隙金属氧化物避雷器等
12 | 输出配电柜电缆至机柜电缆 | 100 | 米 | 1*16 | 产品参考:GB/T 15934‑2024 电器附件 电线组件和互连电线组件；GB 5023-2008额定电压450/750V及以下聚氯乙烯绝缘电缆的国家标准；GB/T 12527-2008 额定电压1kV及以下架空绝缘电缆；GB 50217-2018《电力工程电缆设计标准》;GB/T 11032-2020交流无间隙金属氧化物避雷器等
13 | 镀锌线槽 | 30 | 米 | 100mm*100mm | 产品参考:GB/T 15934‑2024 电器附件 电线组件和互连电线组件；GB 5023-2008额定电压450/750V及以下聚氯乙烯绝缘电缆的国家标准；GB/T 12527-2008 额定电压1kV及以下架空绝缘电缆；GB 50217-2018《电力工程电缆设计标准》;GB/T 11032-2020交流无间隙金属氧化物避雷器等
14 | 辅材 | 1 | 批 | 配套辅料 | 产品参考:GB/T 15934‑2024 电器附件 电线组件和互连电线组件；GB 5023-2008额定电压450/750V及以下聚氯乙烯绝缘电缆的国家标准；GB/T 12527-2008 额定电压1kV及以下架空绝缘电缆；GB 50217-2018《电力工程电缆设计标准》;GB/T 11032-2020交流无间隙金属氧化物避雷器等
15 | 应急照明灯 | 4 | 个 | 双头 | 产品参考:GB/T 15934‑2024 电器附件 电线组件和互连电线组件；GB 5023-2008额定电压450/750V及以下聚氯乙烯绝缘电缆的国家标准；GB/T 12527-2008 额定电压1kV及以下架空绝缘电缆；GB 50217-2018《电力工程电缆设计标准》;GB/T 11032-2020交流无间隙金属氧化物避雷器等
16 | 镀锌电线管 | 50 | 米 | φ20 | 产品参考:GB/T 15934‑2024 电器附件 电线组件和互连电线组件；GB 5023-2008额定电压450/750V及以下聚氯乙烯绝缘电缆的国家标准；GB/T 12527-2008 额定电压1kV及以下架空绝缘电缆；GB 50217-2018《电力工程电缆设计标准》;GB/T 11032-2020交流无间隙金属氧化物避雷器等
17 | 金属软管 | 50 | 米 | φ20 | 产品参考:GB/T 15934‑2024 电器附件 电线组件和互连电线组件；GB 5023-2008额定电压450/750V及以下聚氯乙烯绝缘电缆的国家标准；GB/T 12527-2008 额定电压1kV及以下架空绝缘电缆；GB 50217-2018《电力工程电缆设计标准》;GB/T 11032-2020交流无间隙金属氧化物避雷器等
18 | 金属桥架 | 15 | 米 | 100mm*100mm | 产品参考:GB/T 15934‑2024 电器附件 电线组件和互连电线组件；GB 5023-2008额定电压450/750V及以下聚氯乙烯绝缘电缆的国家标准；GB/T 12527-2008 额定电压1kV及以下架空绝缘电缆；GB 50217-2018《电力工程电缆设计标准》;GB/T 11032-2020交流无间隙金属氧化物避雷器等
合计
分项名称（3）：机柜及桥架
1 | 金属网格桥架 | 16 | 米 | 100*25*5镀锌网格桥架 | 产品参考： GB50174‑2017《数据中心设计规范/GB50311-2016《综合布线系统工程设计规范》
2 | 压线夹 | 100 | 套 | 镀锌网格桥架配套 | 产品参考： GB50174‑2017《数据中心设计规范/GB50311-2016《综合布线系统工程设计规范》
3 | 配线架 | 6 | 套 | 24口网络配线架 | 产品参考： GB50174‑2017《数据中心设计规范/GB50311-2016《综合布线系统工程设计规范》
4 | 21寸标准机柜 | 2 | 台 | 21寸标准机柜/服务器机柜 | 产品参考： GB50174‑2017《数据中心设计规范/GB50311-2016《综合布线系统工程设计规范》
5 | 理线架 | 6 | 套 | 19寸机柜理线架 | 产品参考： GB50174‑2017《数据中心设计规范/GB50311-2016《综合布线系统工程设计规范》
6 | 辅材 | 1 | 批 | 定制 | 产品参考： GB50174‑2017《数据中心设计规范/GB50311-2016《综合布线系统工程设计规范》
合计
分项名称（4）：防雷接地系统
1 | 接地线引入 | 40 | 米 | 1*10 | 符合GB/T 15934‑2024/GB 50217-2018等电力线材工程标准
2 | 接地铜排 | 1 | 板 | 5*50*100 | 符合GB/T 15934‑2024/GB 50217-2018等电力线材工程标准
3 | 辅材 | 1 | 批 | 定制 | 符合GB/T 15934‑2024/GB 50217-2018等电力线材工程标准
合计
分项名称（5）：消防系统及动环监控
1 | 火灾报警控制器/3区 | 1 | 个 | JF-QMH30K1 | 产品参考：GB 4717‑2005《火灾报警控制器》、GB/T 26875‑2011《消防联动控制系统》、GB 4715‑2005点型感烟火灾探测器、GB4716‑2005点型感温火灾探测器 - 工程设计验收：GB 50116‑2013《火灾自动报警系统设计规范》、GB50166‑2019《火灾自动报警系统施工及验收标准》
2 | 气体灭火控制盘/单区 | 1 | 个 | / | 产品参考：GB 4717‑2005《火灾报警控制器》、GB/T 26875‑2011《消防联动控制系统》、GB 4715‑2005点型感烟火灾探测器、GB4716‑2005点型感温火灾探测器 - 工程设计验收：GB 50116‑2013《火灾自动报警系统设计规范》、GB50166‑2019《火灾自动报警系统施工及验收标准》
3 | 编码输入模块 | 1 | 个 | JF-M321A | 产品参考：GB 4717‑2005《火灾报警控制器》、GB/T 26875‑2011《消防联动控制系统》、GB 4715‑2005点型感烟火灾探测器、GB4716‑2005点型感温火灾探测器 - 工程设计验收：GB 50116‑2013《火灾自动报警系统设计规范》、GB50166‑2019《火灾自动报警系统施工及验收标准》
4 | 紧急启动/停止按钮 | 1 | 个 | JF-QT2 | 产品参考：GB 4717‑2005《火灾报警控制器》、GB/T 26875‑2011《消防联动控制系统》、GB 4715‑2005点型感烟火灾探测器、GB4716‑2005点型感温火灾探测器 - 工程设计验收：GB 50116‑2013《火灾自动报警系统设计规范》、GB50166‑2019《火灾自动报警系统施工及验收标准》
5 | 灭火剂钢瓶 | 1 | 个 | GQQ40/2.5-ZTQ-I | 产品参考：GB 25972‑2024GB/T ；35274‑2017 ：GB 50370‑2005；GB50263‑2007
6 | 七氟丙烷洁净剂 | 40 | KG | HFC227ea | 产品参考：GB 25972‑2024GB/T ；35274‑2017 ：GB 50370‑2005；GB50263‑2007
7 | 烟感 | 4 | 个 | JF-Y401 | 产品参考：GB 4715‑2005、GB4716‑200
8 | 温感 | 4 | 个 | JF-W302A | 产品参考：GB 4715‑2005、GB4716‑200
9 | 多股铜芯阻燃线 | 100 | 米 | 3*0.75 | 产品参考：GB/T 19666‑2019
12 | 市电停电断电传感器 | 1 | 个 | JF-DY2-V2 | 产品参考：YD/T 2164‑2010《通信局站动力环境监控系统技术要求》（通信机房动环行业标准） ：GB50174‑2017《数据中心设计规范
13 | 漏水传感器 | 1 | 个 | / | 产品参考：YD/T 2164‑2010《通信局站动力环境监控系统技术要求》（通信机房动环行业标准） ：GB50174‑2017《数据中心设计规范
14 | 漏水检测线 | 1 | 个 | / | 产品参考：YD/T 2164‑2010《通信局站动力环境监控系统技术要求》（通信机房动环行业标准） ：GB50174‑2017《数据中心设计规范
15 | 声光报警器 | 1 | 套 | JF-Y401 | 产品参考：YD/T 2164‑2010《通信局站动力环境监控系统技术要求》（通信机房动环行业标准） ：GB50174‑2017《数据中心设计规范
16 | 气体释放警报器 | 1 | 套 | JF-G343 | 产品参考：YD/T 2164‑2010《通信局站动力环境监控系统技术要求》（通信机房动环行业标准） ：GB50174‑2017《数据中心设计规范
合计
分项名称（6）：监控系统
3 | 半球监控 | 3 | 台 | 海康半球摄像头 | 参考： GB50174‑2017《数据中心设计规范
分项名称（7）：UPS系统
1 | UPS/电池搬迁及接入 | 1 | 套 | 原有UPS整治搬迁 | 参考： GB50174‑2017《数据中心设计规范
5 | 辅材 | 1 | 批 | 定制 | 参考： GB50174‑2017《数据中心设计规范
合计
分项名称（8）：机房原有设备整治上架
1 | 网线 | 2 | 箱 | UPT/Cat5 | 参考： GB50174‑2017《数据中心设计规范、GB50311-2016《综合布线系统工程设计规范》
2 | 辅材 | 1 | 批 | 光纤连接器、光缆、水晶头、接头盒、ODF子框等 | 参考： GB50174‑2017《数据中心设计规范、GB50311-2016《综合布线系统工程设计规范》
3 | 集成服务费 | 1 | 项目 | 原有设备整治重新上架，综合布线 | 参考： GB50174‑2017《数据中心设计规范、GB50311-2016《综合布线系统工程设计规范》
机房改造项目合计

## 安全服务部分
附件1
网络安全防护资金测算表
序号 | 服务名称 | 服务描述 | 价格（元） | 数量 | 单位 | 小计（元/年） | 备注
1 | 安全大脑（防护版）300M | 下一代防火墙300M（提供基础软件、应用识别、IPSEC VPN、入侵防御、防病毒、URL过滤）。
2 | 安全大脑（审计版）300M | 上网行为管理300M（提供上网行为管理、多线调度、可视化流量管理、流量集中管控、SD-WAN组网、集中日志审计、云端服务报表）。
4 | 云镜主机安全 | 提供终端查杀病毒、软件管理、漏洞补丁、统一升级管理等功能。
3 | 上网认证短信包 | 上网认证短信包，每月提供2000条认证短信； 可增购，600元/10000条短信。
5 | 安全管理制度 | 搭建网络安全管理制度体系，覆盖机房管理、设备运维、网络接入、终端安全、应急处置、安全审计等全场景规范。统一梳理完善制度流程、岗位职责与运维规范，建立设备台账动态更新、安全巡检、风险排查、复盘整改常态化机制，补齐制度缺失、管理缺位短板，实现网络安全管理规范化、流程化、闭环化，完全适配等级保护合规评审要求。
6 | 安全培训 | 安全意识培训是面向客户的定制化培训，协助客户提高人员信息安全意识、技能，应对信息安全风险能力、信息系统安全运维水平，降低信息系统安全风险。
合计